## Sheet1
MIPS 指令集(共31条）
助记符 | 指令格式 | [5 empty] | 示例 | 示例含义 | 操作及其解释
Bit # | 31..26 | 25..21 | 20..16 | 15..11 | 10..6 | 5..0 |  |  |  | RegDst | RegWrite | ALUop | Sign | MemRead | MemWrite | MemtoReg | AluSrc | shamt_sign
R-type | op | rs | rt | rd | shamt | func | [13 empty] | func
add | 0 | rs | rt | rd | 0 | 100000 | add $1,$2,$3 | $1=$2+$3 | rd <- rs + rt ；其中rs＝$2，rt=$3, rd=$1 | 1 | 1 | 0101 | x |  |  |  | 0 | 0 | add | 100000
addu | 0 | rs | rt | rd | 0 | 100001 | addu $1,$2,$3 | $1=$2+$3 | rd <- rs + rt ；其中rs＝$2，rt=$3, rd=$1,无符号数 | 1 | 1 | 0101 | x |  |  |  | 0 | 0 | addu | 100001
sub | 0 | rs | rt | rd | 0 | 100010 | sub $1,$2,$3 | $1=$2-$3 | rd <- rs - rt ；其中rs＝$2，rt=$3, rd=$1 | 1 | 1 | 0110 | x |  |  |  | 0 | 0 | sub | 100010
and | 0 | rs | rt | rd | 0 | 100100 | and $1,$2,$3 | $1=$2 & $3 | rd <- rs & rt ；其中rs＝$2，rt=$3, rd=$1 | 1 | 1 | 0111 | x |  |  |  | 0 | 0 | and | 100100
or | 0 | rs | rt | rd | 0 | 100101 | or $1,$2,$3 | $1=$2 ¦ $3 | rd <- rs ¦ rt ；其中rs＝$2，rt=$3, rd=$1 | 1 | 1 | 1000 | x |  |  |  | 0 | 0 | or | 100101
nor | 0 | rs | rt | rd | 0 | 100111 | nor $1,$2,$3 | $1=~($2 ¦ $3) | rd <- not(rs ¦ rt) ；其中rs＝$2，rt=$3, rd=$1(或非） | 1 | 1 | 1010 | x |  |  |  | 0 | 0 | nor | 100111
slt | 0 | rs | rt | rd | 0 | 101010 | slt $1,$2,$3 | if($2<$3) | if (rs < rt) rd=1 else rd=0 ；其中rs＝$2，rt=$3, rd=$1 | 1 | 1 | 1011 | x |  |  |  | 0 | 0 | slt | 101010
$1=1 else
$1=0
sltu | 0 | rs | rt | rd | 0 | 101011 | sltu $1,$2,$3 | if($2<$3) | if (rs < rt) rd=1 else rd=0 ；其中rs＝$2，rt=$3, rd=$1 | 1 | 1 | 1100 | x |  |  |  | 0 | 0 | sltu | 101011
[8 empty] | $1=1 else | (无符号数）
$1=0
sll | 0 | 0 | rt | rd | shamt | 0 | sll $1,$2,10 | $1=$2<<10 | rd <- rt << shamt ；shamt存放移位的位数， | 1 | 1 | 0000 | x |  |  |  | 0 | 1 | sll | 0
也就是指令中的立即数，其中rt=$2, rd=$1
srl | 0 | 0 | rt | rd | shamt | 10 | srl $1,$2,10 | $1=$2>>10 | rd <- rt >> shamt ；(logical) ，其中rt=$2, rd=$1 | 1 | 1 | 0010 | x |  |  |  | 0 | 1 | srl | 10
sra | 0 | 0 | rt | rd | shamt | 11 | sra $1,$2,10 | $1=$2>>10 | rd <- rt >> shamt ；(arithmetic) 注意符号位保留 | 1 | 1 | 0001 | x |  |  |  | 0 | 1 | sra | 11
其中rt=$2, rd=$1
jr | 0 | rs | 0 | 0 | 0 | 1000 | jr $31 | goto $31 | PC <- rs |  | 0 | [7 empty] | jr | 1000
I-type | op | rs | rt | immediate | [15 empty] | op
addi | 1000 | rs | rt | immediate |  |  | addi $1,$2,100 | $1=$2+100 | rt <- rs + (sign-extend)immediate ；其中rt=$1,rs=$2 | 0 | 1 | 0101 | 1 |  |  |  | 1 | 0 | addi | 1000
addiu | 1001 | rs | rt | immediate |  |  | addiu $1,$2,100 | $1=$2+100 | rt <- rs + (zero-extend)immediate ；其中rt=$1,rs=$2 | 0 | 1 | 0101 | 0 |  |  |  | 1 | 0 | addiu | 1001
andi | 1100 | rs | rt | immediate |  |  | andi $1,$2,10 | $1=$2 & 10 | rt <- rs & (zero-extend)immediate ；其中rt=$1,rs=$2 | 0 | 1 | 0111 | 0 |  |  |  | 1 | 0 | andi | 1100
ori | 1101 | rs | rt | immediate |  |  | andi $1,$2,10 | $1=$2 ¦ 10 | rt <- rs ¦ (zero-extend)immediate ；其中rt=$1,rs=$2 | 0 | 1 | 1000 | 0 |  |  |  | 1 | 0 | ori | 1101
lw | 100011 | rs | rt | immediate |  |  | lw $1,10($2) | $1=memory[$2 | rt <- memory[rs + (sign-extend)immediate] ；rt=$1,rs=$2 | 0 | 1 | 0101 | 1 | 1 |  | 1 | 1 | 0 | lw | 100011
[8 empty] | +10] | [9 empty] | 0
sw | 101011 | rs | rt | immediate |  |  | sw $1,10($2) | memory[$2+10] | memory[rs + (sign-extend)immediate] <- rt ；rt=$1,rs=$2 | x | 0 | 0101 | 1 |  | 1 |  | 1 | 0 | sw | 101011
[8 empty] | =$1 | [9 empty] | 0
beq | 100 | rs | rt | immediate |  |  | beq $1,$2,10 | if($1==$2) | if (rs == rt) PC <- PC+4 + (sign-extend)immediate<<2 |  | 0 |  | 1 |  |  |  | 0 | 0 | beq | 100
[8 empty] | goto PC+4+40 | [9 empty] | 0
bne | 101 | rs | rt | immediate |  |  | bne $1,$2,10 | if($1!=$2) | if (rs != rt) PC <- PC+4 + (sign-extend)immediate<<2 |  | 0 |  | 1 |  |  |  | 0 | 0 | bne | 101
[8 empty] | goto PC+4+40 | [9 empty] | 0
slti | 1010 | rs | rt | immediate |  |  | slti $1,$2,10 | if($2<10) | if (rs <(sign-extend)immediate) rt=1 else rt=0 ； | 0 | 1 | 1011 | 1 |  |  |  | 1 | 0 | slti | 1010
[8 empty] | $1=1 else | 其中rs＝$2，rt=$1 | [8 empty] | 0
[8 empty] | $1=0 | [9 empty] | 0
J-type | op | address
j | 10 | address |  |  |  |  | j 10000 | goto 10000 | PC <- (PC+4)[31..28],address,0,0 ；address=10000/4 |  | 0
jal | 11 | address |  |  |  |  | jal 10000 | $31<-PC+4; | $31<-PC+4；PC <- (PC+4)[31..28],address,0,0 |  | 1
[8 empty] | goto 10000 | ；address=10000/4
助记符 | 指令格式 | [5 empty] | 示例 | 示例含义 | 操作及其解释 | RegDst | RegWrite | ALUop | Sign | MemRead | MemWrite | MemtoReg | AluSrc | shamt_sign
srav | 0 | rs | rt | rd | 0 | 111 |  |  | rd←rt >> rs (arithmetic) | 1 | 1 | 0001 |  |  |  |  | 0 | 1
sltiu | 1011 | rs | rt | immediate |  |  |  |  | if (rs <(zero-extend)immediate)rt=1elsert=0 | 0 | 1 | 1100 | 0 |  |  |  | 1 | 0
其中rs＝$2，rt=$1
sb | 101000 | rs | rt | immediate |  |  |  |  | memory[base+offset]←rt offect有符号扩展 | 0 | 0 | 0101 | 1 | 1 | 1 |  | 1 | 0
bgez | 1 | rs | 1 | immediate |  |  |  |  | if (rs >= 0) jump offect |  | 0 | 1011 | 1 |  |  |  |  | 0